## Tabel1
Kolom1
T1
T101
T104
T111
T114
T121
T124
T132
T135
T147
T157
T163
T166
T178
T189

## Blad1
BEREKENING Up STAPELDORPEL DEUREN
berekening conform NTA880/2022 en NEN-EN 10077-1:2017 / NEN-EN 10077-2:2017 | [16 empty] | TABEL INVLVARIABELEN | [5 empty] | Bree |  | borstw | type | Up | Psi | dik | bos
datum : 22 Oktober 2018 | [16 empty] | thi | ψsd | Ho | Lambda | Stapeling | ψgl | Breed | Breed2 | Bw | T1 | 4.607 | 0 | 8 | geen
versie : 3 |  |  |  |  | versiedatum : 06-08-2022 | [11 empty] | 38 | 0.033 | Merbau | 0.18 | ja | 0.08 | 118 | 132 | 167 | T101 | 3.448 | 0 | 12 | geen
PROJECTGEGEVENS | [16 empty] | 54 | 0.024 | Mahonie | 0.16 | nee | 0.06 | 132 | 140 | 255 | T104 | 3.448 | 0 | 12 | geen
| Project | [15 empty] | 67 | 0.016 | Iroko | 0.16 |  | 0.04 | 140 | 167 | 364 | T111 | 1.799 | 0 | 20 | geen
| Projectnummer | [15 empty] | 82 | 0.011 | Meranti | 0.13 |  |  | 167 |  | 473 | T114 | 1.799 | 0 | 20 | geen
| Opdrachtgever | [17 empty] | Accoya | 0.12 |  |  |  |  | 582 | T121 | 1.707 | 0.01 | 23 | 1-zijdig
| datum | [17 empty] | Finti | 0.1 |  |  |  |  | 691 | T124 | 1.707 | 0.01 | 23 | 1-zijdig
[25 empty] | 800 | T132 | 1.598 | 0.01 | 27 | 1-zijdig
INVOERGEGEVENS | [24 empty] | 909 | T135 | 1.598 | 0.01 | 27 | 1-zijdig
[14 empty] | in te voeren waarde/naam | [10 empty] | volgestapeld | T147 | 1.188 | 0 | 30 | geen
Deur | [13 empty] | in te voeren keuze | [11 empty] | T157 | 1.148 | 0.01 | 33 | 1-zijdig
| Breedte deurblad |  |  | 940 | mm | [8 empty] | uitrekenen ahv het model | [11 empty] | T163 | 1.437 | 0.02 | 34 | 2-zijdig
| Hoogte deurblad |  |  | 2200 | mm | [8 empty] | door programma bepaald | [11 empty] | T166 | 1.437 | 0.02 | 34 | 2-zijdig
| Dikte deurblad |  |  | 67 | mm | [20 empty] | T178 | 1.097 | 0.01 | 37 | 1-zijdig
| Houtsoort |  |  | Iroko | [6 empty] | λ = | 0.16 | W/mK | [12 empty] | T189 | 1.019 | 0.02 | 44 | 2-zijdig
[26 empty] | geen | 0 | 0 | nvt | nvt
Onderdeel |  |  |  | Breedte
| Deurstijlen |  |  | 140 | mm | [5 empty] | dagbreedte = | 660 | mm
| Bovendorpel |  |  | 140 | mm
| Borstwering |  |  | 364 | mm | [5 empty] | daghoogte = | 1696 | mm | aantal stapelingen : |  | 2 | 364 |  | 109
| Tussendorpel 150 mm |  |  | 150 | mm |  |  | 0 | st | [7 empty] | opp | stap | 1.3596
| Tussendorpel dubbel |  |  | 255 | mm |  |  | 0 | st | [7 empty] | hulpberekening voor aantal
| Tussendorpel afwijkend |  |  | 150 | mm |  |  | 0 | st | [7 empty] | stapelingen
[6 empty] | Lengte |  |  |  | opp (m2)
| Tussenstijlen |  |  | 118 | mm | 1696 | mm | 0 | st | 0
|  |  |  | 83 | mm | 1696 | mm | 0 | st | 0
|  |  |  | 83 | mm | 1696 | mm | 0 | st | 0
[10 empty] | 0 | m2
Glasvakken | [5 empty] | breed |  | hoog |  | opp (m2) |  | omtrek (m1)
| Rechthoekig |  |  | 1 | st | 660 | mm | 1696 | mm | 1.1194 |  | 4.712
| Rechthoekig |  |  | 0 | st | 0 | mm | 0 | mm | 0 |  | 0
| Rechthoekig |  |  | 0 | st | 0 | mm | 0 | mm | 0 |  | 0
| Rechthoekig |  |  | 0 | st | 0 | mm | 0 | mm | 0 |  | 0
[10 empty] | 1.1194 | m2 | 4.712 | m1
Paneelvakken |  |  |  |  | Up | Dikte |  | Bossing
| Paneeltype |  |  | T157 | 1.148 | 33 | mm | 1-zijdig | [5 empty] | Multiplex | λ = 0,17 W/mK
[6 empty] | breed |  | hoog |  | opp (m2) |  | omtrek (m1) |  | Tricoya | λ = 0,107 W/mK
| Rechthoekig |  |  | 0 | st | 660 | mm | 1696 | mm | 0 |  | 0 |  | Isolatie | λ = 0,035 W/mK
| Rechthoekig |  |  | 0 | st | 0 | mm | 0 | mm | 0 |  | 0
| Rechthoekig |  |  | 0 | st | 0 | mm | 0 | mm | 0 |  | 0
| Rechthoekig |  |  | 0 | st | 0 | mm | 0 | mm | 0 |  | 0
[10 empty] | 0 | m2 | 0 | m1
Glas
| Ugl |  |  | 1.1 | W/m2K |  |  |  |  | Up | 1.148 | W/m2K
| ψgl |  |  | 0.08 | W/m1K |  |  |  |  | ψp | 0.01 | W/m1K
| Wiener sprossen |  |  | nee |  |  | 0 |  |  | ψsd | 0.016 | W/m1K
UITVOER
Warmteverlies onderdeel : |  |  |  | b |  |  |  | A (m2) |  |  | Uc (W/m2K) |  |  | A x Uc | (W/K)
| Hang/sluit stijl |  |  | 140 | mm |  |  | 0.616 |  |  | 1.6985 |  |  | 1.0463
| Bovendorpel |  |  | 140 | mm |  |  | 0.0924 |  |  | 1.6985 |  |  | 0.15694
| Borstwering |  |  | 364 | mm |  |  | 0.24024 |  |  | 1.6985 |  |  | 0.40805
| Tussendorpels |  |  | 0 | mm |  |  | 0 |  |  | 1.6985 |  |  | 0
| Tussenstijlen |  |  | 0 | st |  |  | 0 |  |  | 1.6985 |  |  | 0
| Glasvakken |  |  | 1 | st |  |  | 1.1194 |  |  | 1.1 |  |  | 1.2313
| Paneelvakken |  |  | 0 | st |  |  | 0 | + |  | 1.148 |  |  | 0 | +
[5 empty] | oppervlakte onderdelen : |  |  | 2.068 | m2 |  |  |  |  | 2.8426 | W/K
[5 empty] | bruto oppervlakte : |  |  | 2.068 | m2
Lineair warmteverlies : | [7 empty] | l (m1) |  |  | ψ (W/mK) |  |  | l x ψ | (W/K)
| Omtrek glas (alle glasvakken) | [6 empty] | 4.712 |  |  | 0.08 |  |  | 0.37696
| Wiener sprosse | [6 empty] | 0 |  |  | 0.08 |  |  | 0
| Stapeling dorpels | [6 empty] | 1.32 |  |  | 0.016 |  |  | 0.02112
| Omtrek paneelvakken | [6 empty] | 0 |  |  | 0.01 |  |  | 0 | +
[14 empty] | 0.39808 | +
[11 empty] | Totale warmteverlies : |  |  | 3.2407 | (W/K)
RESULTATEN
| Up = | 1.567 | W/m2K
| Ap = | 2.068 | m2

## Blad2
39 | dikte
54 | 20
67 | 30
88 | 40
50